## CP
Automativké Linka kataforetického a práškového lakovania |  |  | Požadovaná hodnota | Ponuka uchádzača | Cena celkom bez DPH v EUR | Výška DPH v EUR | Cena celkom s DPH v EUR
Typové označenie logického celku |  |  | Doplní uchádzač
Obchodné meno výrobcu |  |  | Doplní uchádzač
Hlavné technické údaje | Profil prejazdu |  | š800mm x v1400mm x d2500mm | áno / nie | N/A
| Typ vozíkov |  | 3 body uchytenia pre možnosť zavesenia závesu | áno / nie
|  |  | Šírka závesu 1x 800 mm alebo 2x 400 mm | uviesť rozmer
| Kapacita linky (pri 2-zmennej prevádzke 5 dní v týždni) |  | KTL – min. 1 000 000 m2 / rok | Uviesť hodnotu
|  |  | PP – min. 250 000 m2 / rok | Uviesť hodnotu
| Plocha na 1 dávku |  | KTL - min 20m2 | Uviesť hodnotu
|  |  | PP – min 5m2 | Uviesť hodnotu
| Takt linky - časť KTL |  | max 3 min | Uviesť hodnotu
| Takt linky - časť práškové lakovanie |  | max 1,5 min | Uviesť hodnotu
| Typy programov |  | Program1 -lakovanie len KTL, výrobky sa lakujú KTL, vypalujú v peci za KTL, a chladia pred zvesením, takt 3 min. | ano/nie
|  |  | Program2 - lakovanie prášok,výrobky sa po nalakovaní KTL a ich vypálení smerujú do práškové lakovací kabiny. Následne dojde k vypáleniu práškové barvy a ochlazení výrobku. Tento program je možné prevádzkovať súbežne s programom1, takt 3 min. | ano/nie
|  |  | Program 3 - predúprava + KTL lakovanie + lakovanie prášok - závesy s plochou do 5m2, takt 1,5min | ano/nie
|  |  | Program 4 - prelakovanie, Systém umožní odoslať záves na lakovanie do automatickej kabíny bez prejazdu predúpravou a KTL. . | ano/nie
| Maximálna možná hmotnosť dielu na dopravníkoch |  | Min.320 kg | uviesť hodnotu v kg
| Legislatívne požiadavky |  | Dodržanie všetkých legislatívnych požiadaviek spojených s realizáciou diela. | ano/nie
| Požiadavky na servis |  | Garancia servisného zásahu do 12 hodín v prípade poruchy brániacej v prevádzke | Áno / nie
| Požiadavky na: PREDPRÍPRAVA - Vaňová časť | Predodmastenie postrekom | Nerezová postreková odmasťovacia vaňa s horným uzatvárateľným vekom s vonkajšou oceľovou konštrukciou, tepelne izolovaná, zakrytovaná nerezovým plechom | Uviesť objem v m3 | 0 | 0 | 0
objem 2,5 m³;
|  |  | nerezové postrekové čerpadlo, Q min 45 m³/h, 25m; | Uviesť parametre čerpadla
|  |  | nerezové cirkulačné obehové čerpadlo, Q min.15 m³/h, 15m; | Uviesť parametre čerpadla
|  |  | sada najmenej 55ks postrekových trysiek v postrekových nerezových vencoch; | Áno / nie
|  |  | nerezový výmenník tepla pre ohrev, 250 kW; | Áno / nie
|  |  | odlučovač oleja | Áno / nie
|  |  | nerezový mechanický filter | Áno / nie
|  |  | dávkovacie membránové čerpadlo | Áno / nie
|  |  | Meracie a regulačné prvky | Áno / nie
|  | Horúci oplach I | nerezová dvojvaňa s prepadovou kapsou, s vonkajšou oceľovou konštrukciou, tepelne izolovaná, zakrytovaná nerezovým plechom s celkový objem 10m³; | Uviesť objem v m3
|  |  | nerezové cirkulačné čerpadlo Q=25 m³/h, 20m; | Uviesť parametre čerpadla
|  |  | nerezový výmenník tepla pre ohrev, 200 kW; | Áno / nie
|  |  | odlučovač oleja vrátane skimmerov; | Áno / nie
|  |  | nerezový mechanický filter; | Áno / nie
|  |  | dávkovacie čerpadlo; | Áno / nie
|  |  | Meracie a regulačné prvky | Áno / nie
|  | Odmastenie ponorom | nerezová dvojvaňa s prepadovou kapsou, s vonkajšou oceľovou konštrukciou, tepelne izolovaná, zakrytovaná nerezovým plechom, celkový objem 10m³; | Uviesť objem v m3
|  |  | nerezové cirkulačné čerpadlo Q=25 m³/h, 20m; | Uviesť parametre čerpadla
|  |  | nerezový výmenník tepla pre ohrev, 200 kW; | Áno / nie
|  |  | odlučovač oleja vrátane skimmerov; | Áno / nie
|  |  | nerezový mechanický filter; | Áno / nie
|  |  | dávkovacie čerpadlo; | Áno / nie
|  |  | Meracie a regulačné prvky | Áno / nie
|  | Oplach I | Kombinovaná nerezová/PP vaňa ,celkový objem min 4m³ ; | Uviesť objem v m3
|  |  | nerezové cirkulačné čerpadlo Q=10 m³/h, 15m; | Uviesť parametre čerpadla
|  |  | Meracie a regulačné prvky | Áno / nie
|  | Oplach II | nerezová/PP vaňa; celkový objem min 4 m³; | Uviesť objem v m3
|  |  | nerezové cirkulačné čerpadlo Q=10 m³/h, 15 m; | Uviesť parametre čerpadla
|  |  | PVC postrekový rám pre finálny oplach (rám, postrekové trysky PP, nerezový membránový elektroventil, plavákový prietokomer, manometer); | Áno / nie
|  |  | Meracie a regulačné prvky | Áno / nie
Hlavné technické údaje |  | Horúci oplach II | PP dvojvaňa s vonkajšou oceľovou konštrukciou s povrchovou úpravou, tepelne izolovaná, zakrytovaná PP doskami, celkový objem 10m³; | Uviesť objem v m3
|  |  | nerezové cirkulačné čerpadlo Q = 25 m3/h, 20 m; | Uviesť parametre čerpadla
|  |  | výmenník tepla pre ohrev, 150 kW; | Áno / nie
|  |  | Meracie a regulačné prvky | Áno / nie
|  | Oplach III | Nerezová vaňa objem cca 5m3; | Uviesť objem v m3
|  |  | nerezové cirkulačné čerpadlo, Q = 10 m3/h, 15 m; | Uviesť parametre čerpadla
|  |  | Meracie a regulačné prvky | Áno / nie
|  | Neutralizáciu | Nerezová vaňa objem cca 5m3, | Uviesť objem v m3
|  |  | nerezové cirkulačné čerpadlo, Q = 10 m3/h, 15 m; | Uviesť parametre čerpadla
|  |  | dávkovacie čerpadlo; | Áno / nie
|  |  | Meracie a regulačné prvky | Áno / nie
|  | Oplach IV | Nerezová vaňa objem cca 5m3, | Uviesť objem v m3
|  |  | nerezové cirkulačné čerpadlo, Q = 10 m3/h, 15 m; | Uviesť parametre čerpadla
|  |  | PVC postrekový rám pre finálny oplach (rám, postrekové trysky PP, nerezový membránový elektroventil, plavákový prietokomer, manometer) ; | Áno / nie
|  |  | Meracie a regulačné prvky | Áno / nie
|  | Aktiváciu | Nerezová vaňa objem cca 5m3, | Uviesť objem v m3
|  |  | Nerezové cirkulačné čerpadlo, Q = 10 m3/h, 15 m; | Uviesť parametre čerpadla
|  |  | premix a dávkovacie čerpadlo; | Áno / nie
|  |  | Meracie a regulačné prvky | Áno / nie
|  | Zn-fosfátovanie | Nerezová (AISI316) dvojvaňa s kónusovým dnom, s vonkajšou oceľovou konštrukciou, tepelne izolovaná, zakrytovaná nerezovým plechom - objem min 12m³; | Uviesť objem v m3
|  |  | PP havarijno-servisná nádrž - objem 13m3; | áno
|  |  | nerezové (AISI316) cirkulačné čerpadlo Q = 20 m3/h, 20 m; | Uviesť parametre čerpadla
|  |  | nerezové (AISI316) cirkulačné obehové čerpadlo Q = 15 m3/h, 15 m; | Uviesť parametre čerpadla
|  |  | nerezový (AISI316) výmenník tepla pre ohrev, 200 kW; | Áno / nie
|  |  | preplachová jednotka na čistenie potrubí; | Áno / nie
|  |  | kalolis s membránovým čerpadlom; | Áno / nie
|  |  | výklopný kontajnér na odvoz kalov; premix; | Áno / nie
|  |  | Meracie a regulačné prvky | Áno / nie
|  | Oplach V | Nerezová vaňa objem cca 5m3; | Uviesť objem v m3
|  |  | nerezové cirkulačné čerpadlo, Q = 10 m3/h, 15 m; | Uviesť parametre čerpadla
|  |  | magnetické filtračné zariadenie | Áno / nie
|  |  | Meracie a regulačné prvky | Áno / nie
|  | Oplach VI | Nerezová vaňa objem cca 5m3; | Uviesť objem v m3
|  |  | nerezové cirkulačné čerpadlo, Q = 10 m3/h, 15 m; | Uviesť parametre čerpadla
|  |  | Meracie a regulačné prvky | Áno / nie
|  | Oplach VII | Nerezová vaňa objem cca 5m3; | Uviesť objem v m3
|  |  | nerezové cirkulačné čerpadlo, Q = 10 m3/h, 15 m; | Uviesť parametre čerpadla
|  |  | dávkovacie zariadenie pre chemické prípravky; | Áno / nie
|  |  | Meracie a regulačné prvky | Áno / nie
|  | Demi oplach | Nerezová vaňa objem cca 5m3; | Uviesť objem v m3
|  |  | nerezové cirkulačné čerpadlo, Q = 10 m3/h, 15 m; | Uviesť parametre čerpadla
|  |  | dávkovacie zariadenie pre chemické prípravky; | Áno / nie
|  |  | PVC postrekový rám pre finálny oplach (rám, postrekové trysky PP, nerezový membránový elektroventil, plavákový prietokomer, manometer); | Áno / nie
|  |  | Meracie a regulačné prvky | Áno / nie
|  | Vzduchotechniku | Odsávacie digestory pre odťah vzdušniny z jednotlivých vyhrievaných vaní; | Áno / nie
|  |  | regulačné clonky; hadicové rozvody; | Áno / nie
|  |  | nerezové odťahové vetilátory (fosfát - AISI316); | Áno / nie
|  |  | VZT rozvody od digestorov k práčke plynov; | Áno / nie
|  |  | PP práčka plynov s vodnou sprchou - výkon 30 000 m³/h, | Áno / nie
|  |  | meracia a regulačná technika (tlak, hladina, pH); | Áno / nie
|  |  | dávkovacie zariadenie pre chemické prípravky; | Áno / nie
|  |  | Meracie a regulačné prvky | Áno / nie
|  |  | Rekuperačná jednotka s automatickým čistiacim zariadením s prívodom vzduchu do priestorov výrobnej haly v minimálnom objeme 60 000m3/hod | Uviesť parametre v m3/hod
|  | Ostatné zariadenia predúpravy | PVC potrubné rozvody demi vody s napúšťacím systémom do vaní; | Áno / nie
|  |  | PVC potrubné rozvody úžitkovej vody s napúšťacím systémom do vaní; | Áno / nie
|  |  | PVC potrubné rozvody odpadpvých vôd s vypúšťacím systémom z vaní a potrubí a zvedenie do príslušných nádrží, vrátane kalových čerpadiel a membránových ventilov; | Áno / nie
|  |  | nerezové odkvapové striešky medzi vaňami celej ponorovej časti linky; | Áno / nie
|  |  | meracia a regulačná technika (tlak, hladina); | Áno / nie
|  | KTL uzol | PP dvojpozičná vaňa s vonkajšou oceľovou konštrukciou s povrchovou úpravou, s prepadovou kapsou objem 2 x 9 m³; | Áno / nie
|  |  | nerezové(AISI316) cirkulačné čerpadlá s dvojitou upchávkou Q = 40 m3/h, 22 m; | Uviesť parametre čerpadla
|  |  | nerezové mechanické filtre; | Áno / nie
|  |  | nerezový (AISI316) výmenník tepla (ohrev-chladenie); | Áno / nie
|  |  | Postrekový rám recirkulovaného permeátu; postrekové trysky, elektroventil, plavákový prietokomer, manometer; | Áno / nie
|  |  | Meracie a regulačné prvky (tlak,teplota); | Áno / nie
|  |  | 2 x zásobná-servisná nádrž farby, objem 2 x 10m3; | Áno / nie
|  |  | dávkovacia stanica pre KTL farbu vrátane potrubných rozvodov; | Áno / nie
|  |  | havarijná nádrž na kontajnéry s farbou; | Áno / nie
|  |  | naklápací systém závesov v KTL; | Áno / nie
|  |  | Agregát pre udržiavanie stálej teploty KTL farby (chladenie aj ohrev); | Áno / nie
|  |  | odsávací uzol, digestor s osávacím výduchom s odsávaným objemom vzduchu min.10 000m3/hod | Uviesť hodnotu v m3/hod
|  |  | záložný diesel-agregát 28 kW; | Áno / nie
|  |  | 2 x SS zdroj U=400V I=300A; | Áno / nie
|  |  | 2 x sada vodivých lôžok | Áno / nie
|  | Anolytový okruh | Anódové boxy o celkovej ploche anód 2 x 4 m2; | Áno / nie
|  |  | automatická regulácia anolytového okruhu; | Áno / nie
|  |  | PP nádrž anolytu 1 m3; | Áno / nie
|  |  | automatické dopúšťanie demi vody; | Áno / nie
|  |  | cirkulačné čerpadlo anolytu Q=5m3/hod, 15m; PVC rozvody ; | Uviesť parametre čerpadla
|  |  | Meracie a regulačné prvky; | Áno / nie
|  |  | konduktometer | Áno / nie
|  | UF oplach I | Nerezová vaňa objem cca 6m3, | Uviesť objem v m3
|  |  | cirkulačné čerpadlo; | Áno / nie
|  |  | nerezové cirkulačné čerpadlo Q=20 m³/h, 15m; | Uviesť parametre čerpadla
|  |  | Meracie a regulačné prvky (tlak); | Áno / nie
|  |  | PVC postrekový rám pre finálny oplach (rám, postrekové trysky PP, nerezový membránový elektroventil, plavákový prietokomer, manometer) | Áno / nie
|  | UF oplach II | Nerezová vaňa objem cca 6m3, | Uviesť objem v m3
|  |  | cirkulačné čerpadlo; | Áno / nie
|  |  | nerezové cirkulačné čerpadlo Q=20 m³/h, 15m; | Uviesť parametre čerpadla
|  |  | Meracie a regulačné prvky (tlak); | Áno / nie
|  |  | PVC postrekový rám pre finálny oplach (rám, postrekové trysky PP, nerezový membránový elektroventil, plavákový prietokomer, manometer) | Áno / nie
|  | DEMI oplach | Nerezová vaňa objem cca 5m3, | Uviesť objem v m3
|  |  | cirkulačné čerpadlo; | Áno / nie
|  |  | nerezové cirkulačné čerpadlo Q=10 m³/h, 15m; | Uviesť parametre čerpadla
|  |  | Meracie a regulačné prvky (tlak); | Áno / nie
|  |  | PVC postrekový rám pre finálny oplach (rám, postrekové trysky PP, nerezový membránový elektroventil, plavákový prietokomer, manometer) | Áno / nie
|  | Ultrafiltraciu a stanicu upchávkovej vody | 8“ Housingy , UF rám s možnosťou osadenia 3 hausingov; | Áno / nie
|  |  | nerezová odkvapkávacia vaňa , 8“ UF moduly, | Áno / nie
|  |  | nerezové ultrafiltračné čerpadlo (dvojitá mechanická upchávka) Q= 50m3/hod; | Uviesť parametre čerpadla
|  |  | frekvenčný menič; | Áno / nie
|  |  | nerezové mechanické filtre; | Áno / nie
|  |  | indukčný prietokomer na farbu; | Áno / nie
|  |  | nerezová regeneračná nádrž na farbu objem 0,5m3; | Uviesť objem v m3
|  |  | nerezové potrubné rozvody KTL farby; | Áno / nie
|  |  | PVC potrubné rozvody ultrafiltrátu; | Áno / nie
|  |  | plavákový prietokomer ultrafiltrátu z UF modulov; | Áno / nie
|  |  | PP zásobná nádrž čistého ultrafiltrátu a upchávkovej vody objem 1,5m3; | Uviesť objem v m3
|  |  | nerezové čerpadlo upchávkovej vody; | Áno / nie
|  |  | PVC potrubné rozvody upchávkového okruhu; | Áno / nie
|  |  | nerezové čerpadlo postreku čistým ultrafiltrátom Q=15m3/hod,15m; | Uviesť parametre čerpadla
|  |  | PVC potrubné rozvody ultrafiltrátu; | Áno / nie
|  |  | Meracie a regulačné prvky, prietokomery | Áno / nie
Hlavné technické údaje |  | Manipulačný systém predúpravy a KTL | Pojazdová dráha cca 45m; | Uviesť dĺžku v m
|  |  | nosnosť manipulátorov minimálne 460kg; | uviesť hodnotu v kg
|  |  | rýchlosť zdvihu manipulátora min 8 m/min, | Uviesť rýchlosť v m/min
|  |  | rýchlosť pojazdu manipulátora min 30 m/min; | Uviesť rýchlosť v m/min
|  |  | vstupné/výstupné pracovisko musí automaticky zavesiť/zvesiť záves na P&F dopravík; | Áno / nie
|  | Oceľové konštrukcie predúpravy | Povrchová úprava: na nerez, použiť reaktivnu základnú farbu farbu a PU vrchnú farbu. na uhlíkovou ocel, použíť EP základ a PU vrchnú farbu. | Áno / nie
|  |  | hrúbka vrstvy náteru minimálne 80 mikrometrov | uviesť hrúbku v µm
|  | Vypaľovaciu pec po KTL | pec ohrievaná priamym ohrevom plynovými horákmi ; | Áno / nie
|  |  | Počet pozícií minimálne 19 | uviesť počet pozícií
|  |  | vstup a výstup vybavený vzduchovými clonami a systémom na odvod spalín. | Áno / nie
|  |  | Odťahový systém na odpadové plyny (taktiež zabezpečujúci odvzdušnenie pred štartom) | Áno / nie
| Požiadavky na: Práškové lakovanie | Automatickú lakovaciu kabínu | Materiál kabíny = Plast; | Áno / nie | 0 | 0 | 0
|  |  | lakovanie pomocou manipulátora (z každej strany jeden) s automatickou detekciou rozmeru výrobku, s možnosťou ručného dostreku. | Áno / nie
|  |  | Rýchlosť manipulátorov ovládaná frekvenčnými meničmi; | Áno / nie
|  |  | zariadenie vybavené automatickým hasiacim systémom; | Áno / nie
|  | Plne automatické meracie zariadenie hrúbky povrchovej úpravy | Plne automatické meracie zariadenie pre meranie hrúbky nevypálenej farby zabezpečené kolaboratívnym robotom | Áno / nie
|  |  | meranie hrúbky vrstvy poviné rozmedzie 30 - 110 um (rozsah môže byť meneja ako 30µm alebo viac ako 110µm) | uviesť hodnoty v µm
|  |  | Zariadenie musí spolupracovať s riadiacim systémom a musí mať možnosť zberu nameraných údajov so zápisom do databázy s možnosťou výstupu do dátovej zostavy. | Áno / nie
|  |  | Po zaevidovaní nameranej hodnoty prebehne kontrola a porovnanie s požiadavkami definovanými v ERP systéme SAP . | Áno / nie
|  |  | V prípade zistenej nezhody v meraní, systém automaticky informuje a navrhne úpravu parametrov procesu lakovania. | Áno / nie
|  | Práškové centrum | Zásobník objem 45kg, | Áno / nie
|  |  | zabezpečiť kontinuálne dávkovanie prášku do striekacích pištolí, (dodávať nový prášok, zbierať recyklovaný prášok); | Áno / nie
|  |  | materiál konštrukcie hliník; | Áno / nie
|  |  | konštrukcia vybavená vibrátorom; | Áno / nie
|  |  | Cyklón - Automatická prevádzka; | Áno / nie
|  |  | priemer sita min 600mm | Uviesť priemer v mm
|  |  | Koncový filter a ventilátor - Automatická prevádzka; | Áno / nie
možnosť kontroly účinnosti odsávania(sledovať naplnenie filtrov)
|  | Plne autonómne zabezpečenie prísunu farby | Autonómny systém dopravy medzi práškovým centrom lakovacej kabíny a skladom farieb. | Áno / nie
|  |  | Nosnosť vozidla musí byť minimálne 40 kg. | Uviesť nosnosť v kg
|  |  | Automatický autonómny systém dovezie farbu zo skladu farieb podľa lakovaného výrobku. Prepojenie informácií medzi riadiacim systémom, lakovacou kabínou, vozíkom a skladom farieb. | Áno / nie
|  |  | Autonómne vozidlo po detekovaní požiadavky na farbu z lakovacej kabíny, sa presunie na presné skladové miesto. Zabezpečí informáciu pre obsluhu skladu o konkrétnom skladovom mieste požadovanej farby. | Áno / nie
|  |  | Autonómne vozidlo odvezie farbu k lakovacej kabíne. Následne od kabíny odvezie vymenenú farbu spätne na sklad. Zabezpečí informáciu pre obsluhu skladu o konkrétnom skladovom mieste požadovanej farby. | Áno / nie
|  |  | Systém musí zabezpečiť odváženie farby minimálne v rozsahu 1kg, do 40 kg, | Uviesť rozsah v kg
|  |  | s minimálnou presnosťou na 100 g. | Uviesť presnosť v g
|  |  | Následne systém musí zabezpečiť automatickú evidenciu spotreby farby s výstupom do databázy ERP systému SAP. | Áno / nie
|  | Vypalovaciu pec po práškovom lakovaní | Počet pozícií minimálne 15; | Áno / nie
|  |  | pec ohrievaná priamym ohrevom plynovými horákmi ; | Áno / nie
|  |  | vstup a výstup vybavený vzduchovými clonami a systémom na odvod spalín. | Áno / nie
|  |  | Odťahový systém na odpadové plyny (taktiež zabezpečujúci odvzdušnenie pred štartom) | Áno / nie
|  | Chladiaca zóna | Počet pozícií minimálne 22; | Áno / nie
|  |  | teplota výrobkov na výstupe max 50 ̊C; | Uviesť teplotu v °C
|  |  | chladenie bez chladiaceho média; | Áno / nie
|  |  | nasávanie z vonkajšieho priestoru cez zmiešavaciu jednotku(možnosť nasávania vzduchu aj z priestorov haly v zimnom období), minimálny objem vzduchu 10 000m3/h | uviesť parametre
|  |  | zmiešavacia vzduchotechnická jednotka, minimálne 40 000m3/h | uviesť parametre
|  | Demi stanica | Výkon: 2500l/hod; | Áno / nie
|  |  | vodivosť:< 10 microS/cm | Uviesť vodivosť v microS/cm
|  | Dopravníkový systém ( P&F dopravník ) | Počet košov v linke min 90ks; | Uviesť počet košov
|  |  | nosnosť jedného vozíka minimálne150 kg; | uviesť nosnosť v kg
|  |  | Plynule nastaviteľná rýchlosť; | Áno / nie
|  |  | dopravník mechanicky chránený voči preťaženiu; | Áno / nie
|  |  | prechod striekacou kabínou v samostatne regulovanom okruhu(rýchlosť); | Áno / nie
|  |  | Automatické prevesenie pred práškovým lakovaním, kedy na jednom vozíku môže byť vždy len jeden záves o šírke 1x 400 alebo 800 mm | Áno / nie
| Požiadavky na:Riadiaci systém | Riadiaci systém | Celý systém ovládaný jedným priemyselným počítačom (jediné PLC pre celú technológiu); | Áno / nie | 0 | 0 | 0
|  |  | synchronizácia medzi jednotlivými časťami linky; | Áno / nie
|  |  | vizualizácia všetkých procesov; | Áno / nie
|  |  | vizuálne aj akustické hlásenia poruchových stavov; | Áno / nie
|  |  | prepojenie databáz z riadiaceho systému linky a podnikového informačného systému ; | Áno / nie
|  |  | v podnikovom informačnom systéme budú uložené všetky technologické postupy, riadiaci systém technológie musí umožniť prenos informácií z podnikového informačného systému SAP o technologických postupoch pre jednotlivé diely; | Áno / nie
|  |  | identifikácia a evidencia výrobkov pomocou čiarových kódov; | Áno / nie
|  |  | vzdialená správa linky cez WEB rozhranie; | Áno / nie
|  |  | možnosť výstupu údajov do digitálnej dátovej zostavy | Áno / nie
|  |  | ovládanie, monitorovanie, vizualizácia aj cez smartfón(OS Android, IOS) | Áno / nie
|  |  | archivácia všetkých výstupov z meracej techniky podľa archivačného plánu | Áno / nie
| Požiadavky na:čistenie odpadových vôd | Neutralizačná stanica | Maximálny výkon min 5m3/hod | Uviesť max. výkon v m3/h | 0 | 0 | 0
|  |  | Spôsob prevádzky Kontinuálny proces | Áno / nie
|  |  | Popis procesu - Odpadové vody – koncentráty z predúpravy, oplachové vody sa prečerpávajú do zberných nádrží. Z nádrží sú prečerpané do reaktorov, kde dôjde k vyzrážaniu nerozpustných zrazenín kovov u úprave pH; adsorpcii ropných látok. | Áno / nie
Zrazeniny sa zachytávajú v lamelovom usadzováku a následne sa vody filtrujú cez pieskový filter.
Kaly z usadzováku sa zachytávajú v kalolise a následne sa kontajnérom odvezú na externú likvidáciu.
Výstupná kvalita odpadových vôd musí spĺňať všetky legislatívne požiadavky SR
|  | Riadiaci systém neutralizačnej stanice | Celý systém ovládaný priemyselným počítačom; | Áno / nie
|  |  | vizualizácia všetkých procesov; | Áno / nie
|  |  | vizuálne aj akustické hlásenia poruchových stavov; | Áno / nie
|  |  | prepojenie databáz z riadiaceho systému neutralizačnej stanice, riadiaceho systému linky a podnikového informačného systému. | Áno / nie
| Požiadavky na:laboratórne vybavenie | Hrúbkomer | nedeštrukčná-magnetická metóda: požadovaná presnosť +- 1-3%, | Áno / nie | 0 | 0 | 0
|  |  | meraný rozsah minimálne 0-150 μm, | uviesť hodnoty v µm
|  |  | požadovaná presnosť +- 1-3%, | uviesť hodnoty
|  |  | Rozlíšenie max. 1µm | uviesť hodnoty
|  | Zariadenie na stanovovanie veľkosti zŕn fosfátového povlaku – mikroskop s fotozáznamom | okulár s odčítacou mriežkou 2,5-5 μm | uviesť hodnoty
|  |  | osvetlenie cez okulár | Áno / nie
|  |  | rozlíšenie kamery min 5Mpix. | uviesť hodnoty
|  |  | pripojenie na PC, Software pre vyhodnotenie metalografie | Áno / nie
|  | Zariadenie na stanovovanie prilnavosti povlaku na základnom materiále | Vykonanie skúšky podľa ISO 2409 | Áno / nie
|  | Zariadenie na stanovovanie lesku výsledného povlaku | Vykonanie skúšky podľa ISO 2813 | Áno / nie
|  | Kombinovaný pH meter - konduktometer ( 4ks) | presnosť merania min pH 0,1pH | Áno / nie
|  | Zariadenie na stanovenie elasticity/adhézie | Vykonanie skúšky podľa ISO 1519 | Áno / nie
|  | Zariadenie na stanovenie elasticity/adhézie | Vykonanie skúšky podľa ISO 6272/1, 6272/2 | Áno / nie
|  | spektrofotometer | analýza kovov Sn, Cu, Pb, As, Fe, CrVI, Cr celkový, analýza ChSK, NL | Áno / nie
|  | teplomer | minimálny rozsah 0-120 ̊C | uviesť hodnoty
|  | Posuvné meradlo | Digitálne + výstup na PC | Áno / nie
|  | rentgenový analyzátor | prvková analýza lahkých prvkov Al, Si, Mg,P,S,Cl | Áno / nie
|  |  | bezdrôtový prenos dát do PC | Áno / nie
|  |  | najmenšia meraná plocha max 3mm | uviesť hodnoty
Príslušenstvo |  |  | Potrubné rozvody a armatúry | Áno / nie | 0 | 0 | 0
Kompletné potrubné rozvody vody, plynov a ostatných médií, vrátane miešacích rámov a ejektorových trysiek z nerezovej ocele prípadne PP,PVC podľa umiestnenia v linke (na vodu a plyn investor zabezpečí len 1 hlavný prípojný bod v budove)
|  |  | uzatváracie armatúry, kyselinovzdorné nerezové guľové ventily, materiálové prevedenie z nerezovej ocele prípadne PP, PVC podľa umiestnenia v linke | Áno / nie
|  |  | Elektroinštalácia | Áno / nie
Kompletné káblové trasy a kabeláže; (investor zabezpečí len 1 prípojný bod v budove v hlavnom rozvádzači)
|  |  | rozvádzače; | Áno / nie
|  |  | meracia a regulačná technika; | Áno / nie
|  |  | prevedenie musí spĺňať všetky legislatívne požiadavky SR | Áno / nie
|  |  | Zdroj dúchadlového vzduchu s kompletnými rozvodmi | Áno / nie
Kompresor výkon min 50kW,
|  |  | vzdušník objem 3m3; | Áno / nie
|  |  | Kompletné tepelne izolované potrubné rozvody k tepelným výmenníkom, | Áno / nie
|  |  | armatúry, | Áno / nie
|  |  | meracie a regulačné prvky, | Áno / nie
|  |  | filtračné zariadenia, | Áno / nie
|  |  | sušička vzduchu | Áno / nie
|  |  | Plynová kotolňa | Uviesť výkon v kW
Výkon min 700kW,
|  |  | Akumulačná nádrž vody – tepelne izolovaná, | Áno / nie
|  |  | Potrubné rozvody a armatúry | Áno / nie
Kompletné tepelne izolované potrubné rozvody k tepelným výmenníkom, armatúry, meracie a regulačné prvky.
|  |  | Automatické striekacie pištole 8ks; prietok min 25kg/hod | Uviesť prietok v kg/hod
|  |  | Manuálne striekacie pištole 2ks; prietok min 20kg/hod; | Uviesť prietok v kg/hod
|  |  | súprava trysiek pre lakovacie pištole - základná súprava | Áno / nie
|  |  | Závesová technika základné vybavenie linky pre možnosť navešiavania výrobkov na dopravníky a manipulátory | Áno / nie
|  |  | 3D Tlačiareň s PC stanicou (zabezpečenie výroby foriem na maskovaciu techniku) | Áno / nie
|  |  | 3D Tlačiareň - ovládací software | Áno / nie
|  |  | 3D Tlačiareň minimálna veľkosť výtlačku: 300 x 300 x 400 mm | uviesť rozmer v mm
|  |  | 3D Tlačiareň - minimálna výška vrstvy maximálne 0,1 mm. | Uviesť výšku v mm
Ďalšie požiadavky k dodaniu a sfunkčneniu zariadenia |  |  | Projekt, dokumentácia (vyhotovenie v elektronickej a tlačenej podobe) | Áno / nie | 0 | 0 | 0
projekt pre stavebné povolenie
|  |  | realizačná projektová dokumentácia linky | Áno / nie
|  |  | projektová dokumentácia skutočného stavu linky | Áno / nie
|  |  | uživatelská dokumentácia - návody k obsluhe linky, strojov zariadení, dostupná taktiež v riadiacom terminály technológie | Áno / nie
|  |  | revízie elektro zariadení | Áno / nie
|  |  | revizie plynových zariadení | Áno / nie
|  |  | revízie vyhradených technických zariadení | Áno / nie
|  |  | Montáž | Áno / nie | 0 | 0 | 0
Kompletné mechanické montážne práce
|  |  | Kompletné elektroinštalačné montážne práce | Áno / nie
|  |  | Doprava | Áno / nie | 0 | 0 | 0
Doprava všetkých častí na miesto realizácie
|  |  | Uvedenie do prevádzky | Áno / nie | 0 | 0 | 0
Skúšky a testovanie zariadení
|  |  | Uvedenie zariadení do prevádzky | Áno / nie
|  |  | Zaškolenie obsluhy | Áno / nie
|  |  | Technická podpora pri zahájení výroby (14 dní - 2zmeny) | Áno / nie
Cena spolu za predmet zákazky v EUR |  |  |  |  | 0 | 0 | 0
Cena spolu za predmet zákazky v EUR bez DPH – kritérium hodnotenia |  |  |  |  | 0
Týmto čestne vyhlasujem, že mnou predložená ponuka zodpovedá cenám obvyklým v danom mieste a čase.
Predkladateľ cenovej ponuky:
Obchodné meno:
Sídlo / miesto podnikania:
IČO:
Zastúpený:
Pečiatka a podpis oprávnenej osoby:
Dátum vypracovania cenovej ponuky:
Cenová ponuka je platná do: